## Sheet1
Приложение № 5.1.
КОЛИЧЕСТВЕНО-СТОЙНОСТНА СМЕТКА
№ по ред | Наименование на оборудването | м-ка | количе-ство | ед.цена | стойност
| Климатици |  |  |  | 0
1 | Доставка и монтаж на моно сплит климатик инверторен 24000Btu, диапазон на охлаждане от -15оС до +48оС, включително ел.захранване | бр. | 1
2 | Доставка и монтаж на моно сплит климатик инверторен 12000Btu, диапазон на охлаждане от -15оС до +48оС, включително ел.захранване | бр. | 3
Ел. табла и захранващи линии
3 | Доставка и монтаж на разпределително табло по схема | бр. | 1
4 | Доставка и монтаж на NYY 5х16 мм2 | м | 50
5 | Доставка имонтаж на NYY 5х10 мм2 | м | 30
6 | Доставка и монтаж на трудногорима РVС тр Ф 50 мм | м | 50
7 | Доставка и монтаж на поцинкована перфорирана кабелна скара, комплект с крепежни елементи и капаци 300/50мм с разделител за резервираните консуматори | м | 10
8 | Доставка и монтаж на поцинкована перфорирана кабелна скара, комплект с крепежни елементи и капаци 100/50мм с разделител за резервираните консуматори | м | 80
9 | Доставка и монтаж на поцинкована перфорирана кабелна скара, комплект с крепежни елементи и капаци 100/50мм | м | 60
| Осветителна и силова система |  |  |  | 0
10 | Доставка и монтаж на LED осветително тяло за вграждане (60/60), 36 W, 4020 Lm, ІР 21, ведно с лампен излаз(ЛИ) с NYY 3х1,5 мм2 до 10 м в трудногорима РVС тръба Ф16мм | бр. | 21
11 | Доставка и монтаж на LED осветително тяло с вградена акумулаторна батерия, ведно с лампен излаз(ЛИ) с NYY 3х1,5 мм2 до 10 м в трудногорима РVС тръба Ф16мм | бр. | 5
12 | Доставка и монтаж на ключ обикновен | бр. | 5
13 | Доставка и монтаж на ключ сериен | бр. | 4
14 | Доставка и монтаж на лихт бутон | бр. | 4
15 | Доставка и монтаж на LED осветително тяло за вграждане (60/60), 36 W, 4020 Lm, ІР 21 | бр. | 8
16 | Доставка и монтаж на LED осветително тяло за открит монтаж 36 W, ІР 21 (правоъгълно) | бр. | 2
17 | Доставка и монтаж на контакт тип “Шуко” двоен | бр. | 8
18 | Доставка и монтаж на контакт тип “Шуко” ведно с контактен излаз (КИ) със NYY(3х4) 3х2,5 мм2 до 15м в трудногорима тръба РVС тръба Ф 23 мм | бр. | 6
19 | Доставка и монтаж на Модулна инсталационна кутия (в една рамка) с: - два броя розетки- RJ45 - 4 бр. контакт "Шуко" към UPS шина - различно оцветени - 4 бр. контакт "Шуко" към НШ шина за монтаж на стена ведно с контактен излаз (КИ) NYY 3х4мм2 (3х2,5 мм2) до 15 м и в трудногорима РVС тръба Ф 23 мм | бр. | 23
20 | Доставка и монтаж на подова Модулна инсталационна кутия (в една рамка) с: - два броя розетки- RJ45 - 4 бр. контакт "Шуко" към UPS шина - различно оцветени - 4 бр. контакт "Шуко" към НШ шина за монтаж в пода ведно с контактен излаз (КИ) NYY 3х4мм2 (3х2,5 мм2) до 15 м и в трудногорима РVС тръба Ф 23 мм | бр. | 14
21 | Измерване и въвеждане в експлоатация на оборудване от лицензирана лаборатория, съгласно нормативен режим, на пълното съпротивление на контура "фаза-нула", съпротивлението на точка от защитното заземление, изпитване изолацията на проводници за едно присъединяване, проверка за наличие на верига между заземители и заземяеми елементи | компл. | 1
|  | Стойност без ДДС: |  |  | 0
|  |  | 20% ДДС: |  | 0
|  |  | Всичко с ДДС: |  | 0
Участник:
Представител:
/подпис, печат/